## Sheet1
Designators | Manufacturer Part Number | Value | Package | Quantity | Total Cost | Lead Time | DNP
C1, C4, C10
MF-CAP-0603-0.1uF Capacitor MLCC 0603 0.1uF 10% 25V | [7 empty] | 0.1u | 0603RC | 3 | $0.18
C2, C5, C11, C19
MF-CAP-0805-1uF Capacitor MLCC 0805 1uF -20%, +80% 16V | [11 empty] | 1u | 0805RC | 4 | $0.28
C6 - C7, C12 - C18
08051C103KAT4A 0805 10nF 100V ±10 % Tolerance X7R Surface Mount Multilayer Ceramic Capacitor | [15 empty] | 10nF_100V | 0805RC | 9+ 11 overage | $3.80
C8 - C9
12061C104KAT4A 1206 0.1 uF 100 V ±10% Tolerance X7R Multilayer Ceramic Chip Capacitor | [19 empty] | 1uF_100V | 1206RC | 2+ 11 overage | $2.62
D1 - D3
BAV99LT1G BAV99LT1G Series Dual 70 V 715 mA Surface Mount Switching Diode - SOT-23 | [23 empty] | BAV99 | SOT-23 | 3+ 11 overage | $2.70
L1 - L2
BLM21PG121SN1D Ferrite Beads Multi-Layer 120Ohm 25% 100MHz 3A 30mOhm DCR 0805 Paper T/R | [27 empty] | BLM21PG121SN1D | 0805R | 2+ 11 overage | $2.01
P1 - P2
N/A No part selected. | [31 empty] | PLS_2.54mm-19 | PLS_2.54mm-19 | 2 | -
P3
N/A No part selected. | [35 empty] | SMA | AMPHENOL_132357-11 | 1 | -
P4
N/A No part selected. | [39 empty] | SCSL-2 | SCSL-2 | 1 | -
P5
N/A No part selected. | [43 empty] | PLS-3 | PLS-3 | 1 | -
P6 - P7
N/A No part selected. | [47 empty] | PLD-8 | PLD-8 | 2 | -
R1 - R2
MF-RES-0805-100K Resistor Thick Film 0805 100K Ohm 5% 125mW 150V | [51 empty] | 100k | 0805R | 2 | $0.12
R3 - R5
MF-RES-0603-100 Resistor Thick Film 0603 100 Ohm 5% 100mW 75V | [55 empty] | 100 | 0603R | 3 | $0.18
U1
MD0100N8-G High Voltage Protection T/R Switch 4-Pin(3+Tab) SOT-89 T/R | [59 empty] | MD0100N8-G | SOT89 | 1+ 1 overage | $6.93
U2, U4
MD1210K6-G MOSFET DRVR 2A 2-OUT Hi/Lo Side Inv 12-Pin QFN EP T/R | [63 empty] | MD1210K6 | QFN-12_4x4mm | 2+ 2 overage | $9.38
U3, U5
TC6320TG-G MOSFETs - Enhancement Mode Dual Channel 200V 8.0/7.0Ohm | [67 empty] | TC6320TG | SOIC127P600-8N | 2+ 2 overage | $7.98
U6 - U7
NMT0572SC 3 W, 4.5 -5.5 VDCVin, Triple Output, - 24 VDC@0.042 A ¦ - 48 VDC@0.126 A ¦ - 72 VDC@0.014 A DC-DC Converter | [71 empty] | NMT0572SC | NMT0572SC | 2 | $34.42